## itc-fitting
| titrant conc | 200 | uM
| cell conc | 25 | uM
| cell volume | 1300 | uL
| KD | 100 | uM
| dH | -50 | kJ/mol
| inj vol (uL) | volume (uL) | [X]T | [M]T | observed (kJ/mol) | [MX]/[M]T | calculated heat | square residuals
| 0 | 1300 | 0 | 25 | n/a
1 | 20 | 1320 | 3.0303 | 24.6212 | -4.7094
2 | 20 | 1340 | 5.9701 | 24.2537 | -4.2853
3 | 20 | 1360 | 8.8235 | 23.8971 | -3.9433
4 | 20 | 1380 | 11.5942 | 23.5507 | -3.9343
5 | 20 | 1400 | 14.2857 | 23.2143 | -3.7435
6 | 20 | 1420 | 16.9014 | 22.8873 | -3.5734
7 | 20 | 1440 | 19.4444 | 22.5694 | -3.1244
8 | 20 | 1460 | 21.9178 | 22.2603 | -2.7212
9 | 20 | 1480 | 24.3243 | 21.9595 | -1.6705
10 | 20 | 1500 | 26.6667 | 21.6667 | -1.2468
11 | 20 | 1520 | 28.9474 | 21.3816 | -1.257
12 | 20 | 1540 | 31.1688 | 21.1039 | -1.316
13 | 20 | 1560 | 33.3333 | 20.8333 | -0.91025
14 | 20 | 1580 | 35.443 | 20.5696 | -0.85031
15 | 20 | 1600 | 37.5 | 20.3125 | -0.38598
16 | 20 | 1620 | 39.5062 | 20.0617 | -0.14943
17 | 20 | 1640 | 41.4634 | 19.8171 | -0.3112
18 | 20 | 1660 | 43.3735 | 19.5783 | -0.47887
19 | 20 | 1680 | 45.2381 | 19.3452 | -0.32914
20 | 20 | 1700 | 47.0588 | 19.1176 | -0.17138

## replicates
injection | rep1 | rep2 | rep3
1 | -4.7094 | -5.6361 | -5.0991
2 | -4.2853 | -5.4434 | -4.7451
3 | -3.9433 | -5.0471 | -5.1383
4 | -3.9343 | -5.4658 | -4.5092
5 | -3.7435 | -5.3417 | -4.5427
6 | -3.5734 | -4.3553 | -3.8485
7 | -3.1244 | -4.231 | -3.2387
8 | -2.7212 | -3.1891 | -2.6212
9 | -1.6705 | -2.1381 | -1.8858
10 | -1.2468 | -1.3434 | -1.3844
11 | -1.257 | -0.93937 | -0.99215
12 | -1.316 | -0.75908 | -0.61363
13 | -0.91025 | -0.67514 | -0.29924
14 | -0.85031 | -0.23343 | -0.70101
15 | -0.38598 | -0.44451 | -0.36928
16 | -0.14943 | -0.23845 | -0.17845
17 | -0.3112 | -0.31231 | -0.072141
18 | -0.47887 | -0.20638 | -0.25311
19 | -0.32914 | 0.16589 | -0.21496
20 | -0.17138 | -0.059011 | -0.33315