## itc-analysis
| titrant conc | 200 | uM
| cell conc | 25 | uM | [8 empty] | DATA GENERATION COLUMNS
| cell volume | 1300 | uL
| KD | 2.6123 | uM
| dH | -42.0671 | kJ/mol | [8 empty] | err | 0.25
| inj vol (uL) | volume (uL) | [X]T | [M]T | observed (kJ/mol) | [MX]/[M]T | calculated heat | square residuals | b | c | [MX]
| 0 | 1300 | 0 | 25 | n/a | 0 | n/a | n/a | 27.6123 | 0 | 0 |  |  | obs
1 | 20 | 1320 | 3.0303 | 24.6212 | -4.7094 | 0.10997 | -4.626 | 0.0069516 | 30.2638 | 74.6097 | 2.7075 |  | -0.16194 | -4.788
2 | 20 | 1340 | 5.9701 | 24.2537 | -4.2853 | 0.21641 | -4.4776 | 0.036984 | 32.8362 | 144.7984 | 5.2487 |  | -0.086579 | -4.3961
3 | 20 | 1360 | 8.8235 | 23.8971 | -3.9433 | 0.31821 | -4.2825 | 0.11505 | 35.3329 | 210.8564 | 7.6043 |  | 0.081544 | -4.1027
4 | 20 | 1380 | 11.5942 | 23.5507 | -3.9343 | 0.41396 | -4.0278 | 0.0087306 | 37.7572 | 273.0519 | 9.749 |  | 0.17981 | -4.0574
5 | 20 | 1400 | 14.2857 | 23.2143 | -3.7435 | 0.50197 | -3.7023 | 0.0016953 | 40.1123 | 331.6327 | 11.6528 |  | -0.029656 | -3.8037
6 | 20 | 1420 | 16.9014 | 22.8873 | -3.5734 | 0.58051 | -3.3042 | 0.072489 | 42.401 | 386.828 | 13.2864 |  | -0.10139 | -3.5541
7 | 20 | 1440 | 19.4444 | 22.5694 | -3.1244 | 0.64824 | -2.8491 | 0.075783 | 44.6262 | 438.8503 | 14.6304 |  | -0.24992 | -2.6902
8 | 20 | 1460 | 21.9178 | 22.2603 | -2.7212 | 0.70464 | -2.3728 | 0.12139 | 46.7904 | 487.8964 | 15.6855 |  | 0.15884 | -1.5997
9 | 20 | 1480 | 24.3243 | 21.9595 | -1.6705 | 0.75028 | -1.9198 | 0.062159 | 48.8961 | 534.149 | 16.4757 |  | 0.77301 | -1.4805
10 | 20 | 1500 | 26.6667 | 21.6667 | -1.2468 | 0.78653 | -1.525 | 0.077395 | 50.9456 | 577.7778 | 17.0415 |  | 0.43933 | -1.5028
11 | 20 | 1520 | 28.9474 | 21.3816 | -1.257 | 0.81513 | -1.2032 | 0.0028901 | 52.9413 | 618.9404 | 17.4289 |  | 0.022274 | -1.8325
12 | 20 | 1540 | 31.1688 | 21.1039 | -1.316 | 0.83776 | -0.95168 | 0.13272 | 54.885 | 657.7838 | 17.6799 |  | -0.6293 | -0.94185
13 | 20 | 1560 | 33.3333 | 20.8333 | -0.91025 | 0.8558 | -0.75919 | 0.022817 | 56.779 | 694.4444 | 17.8293 |  | 0.0098263 | -0.8114
14 | 20 | 1580 | 35.443 | 20.5696 | -0.85031 | 0.87037 | -0.61277 | 0.056423 | 58.625 | 729.0498 | 17.9032 |  | -0.052207 | -0.52219
15 | 20 | 1600 | 37.5 | 20.3125 | -0.38598 | 0.88228 | -0.50101 | 0.013233 | 60.4248 | 761.7188 | 17.9213 |  | 0.09058 | -0.18442
16 | 20 | 1620 | 39.5062 | 20.0617 | -0.14943 | 0.89214 | -0.41496 | 0.070502 | 62.1802 | 792.5621 | 17.898 |  | 0.3166 | -0.70693
17 | 20 | 1640 | 41.4634 | 19.8171 | -0.3112 | 0.90042 | -0.34793 | 0.0013493 | 63.8928 | 821.6835 | 17.8436 |  | -0.29197 | -0.42635
18 | 20 | 1660 | 43.3735 | 19.5783 | -0.47887 | 0.90743 | -0.29508 | 0.033779 | 65.5641 | 849.1799 | 17.7659 |  | -0.078421 | -0.73958
19 | 20 | 1680 | 45.2381 | 19.3452 | -0.32914 | 0.91344 | -0.25288 | 0.0058161 | 67.1956 | 875.1417 | 17.6707 |  | -0.4445 | -0.047306
20 | 20 | 1700 | 47.0588 | 19.1176 | -0.17138 | 0.91864 | -0.21878 | 0.0022464 | 68.7888 | 899.654 | 17.5623 |  | 0.20557 | -0.21878
0.92039

## replicates
injection | rep1 | rep2 | rep3
1 | -4.7094 | -5.6361 | -5.0991
2 | -4.2853 | -5.4434 | -4.7451
3 | -3.9433 | -5.0471 | -5.1383
4 | -3.9343 | -5.4658 | -4.5092
5 | -3.7435 | -5.3417 | -4.5427
6 | -3.5734 | -4.3553 | -3.8485
7 | -3.1244 | -4.231 | -3.2387
8 | -2.7212 | -3.1891 | -2.6212
9 | -1.6705 | -2.1381 | -1.8858
10 | -1.2468 | -1.3434 | -1.3844
11 | -1.257 | -0.93937 | -0.99215
12 | -1.316 | -0.75908 | -0.61363
13 | -0.91025 | -0.67514 | -0.29924
14 | -0.85031 | -0.23343 | -0.70101
15 | -0.38598 | -0.44451 | -0.36928
16 | -0.14943 | -0.23845 | -0.17845
17 | -0.3112 | -0.31231 | -0.072141
18 | -0.47887 | -0.20638 | -0.25311
19 | -0.32914 | 0.16589 | -0.21496
20 | -0.17138 | -0.059011 | -0.33315